## ЛСР 17 граф
СОГЛАСОВАНО: | [11 empty] | УТВЕРЖДАЮ:
_________________ | [11 empty] | _________________
" _____ " ________________ 2016 г. | [11 empty] | "____" ______________2016 г.
Свердловская обл. г.Верхняя Салда, ул. Энгельса, д.25
(наименование стройки)
ЛОКАЛЬНЫЙ СМЕТНЫЙ РАСЧЕТ № 03-01-01/1
(локальная смета)
|  | на | Ремонт крыши (покрытие)
(наименование работ и затрат, наименование объекта)
Основание: дефектная ведомость
|  |  | Сметная стоимость строительных работ _______________________________________________________________________________________________ | [5 empty] | ___________________________3921509,34 |  | руб.
|  |  | Средства на оплату труда _______________________________________________________________________________________________ | [5 empty] | ___________________________62402 |  | руб.
|  |  | Сметная трудоемкость _______________________________________________________________________________________________ | [5 empty] | _______________________________________________________________________________________________5175,85 |  | чел.час
Составлен(а) в текущих (прогнозных) ценах по состоянию на 2017 год
№ пп | Обосно- вание | Наименование | Ед. изм. | Кол. | Стоимость единицы, руб. |  |  |  | Общая стоимость, руб. |  |  |  | Т/з осн. раб.на ед. | Т/з осн. раб. Всего | Т/з мех. на ед. | Т/з мех. Всего
[5 empty] | Всего | В том числе |  |  | Всего | В том числе
[6 empty] | Осн.З/п | Эк.Маш | З/пМех |  | Осн.З/п | Эк.Маш | З/пМех
1 | 2 | 3 | 4 | 5 | 6 | 7 | 8 | 9 | 10 | 11 | 12 | 13 | 14 | 15 | 16 | 17
Раздел 1. Кровля( Общая площадь 1716,9 м2)
1 | ТЕР46-04-008-04 | Разборка покрытий кровель: из волнистых и полуволнистых асбестоцементных листов НР (3955 руб.): 99%=110%*0.9 от ФОТ СП (2397 руб.): 60%=70%*0.85 от ФОТ | 100 м2 покрытия | 18,292 (2041-302,6*0,7) / 100 | 207.91 | 174.74 | 33.17 |  | 3803 | 3196 | 607 |  | 15.9 | 290.84
2 | ТЕРр58-18-2 | Смена обрешетки с прозорами: из досок толщиной до 50 мм НР (13143 руб.): 83% от ФОТ СП (10293 руб.): 65% от ФОТ | 100 м2 сменяемой обрешетки | 17,384 (2041-302,6*1) / 100 | 2100.76 | 728.69 | 31.32 |  | 36520 | 12668 | 544 |  | 65.12 | 1132.05
3 | ТЕРр58-5-3 | Ремонт деревянных элементов конструкций крыш: смена стропильных ног из брусьев НР (422 руб.): 83% от ФОТ СП (330 руб.): 65% от ФОТ | 100 м | 0,225 (3*7,5) / 100 | 6493.17 | 1802.58 | 37.21 |  | 1461 | 406 | 8 |  | 150.09 | 33.77
4 | ТЕРр58-5-1 | Ремонт деревянных элементов конструкций крыш: укрепление стропильных ног расшивкой досками с двух сторон НР (373 руб.): 83% от ФОТ СП (292 руб.): 65% от ФОТ | 100 м | 0,75 (10*7,5) / 100 | 3909.14 | 478.84 | 39.44 |  | 2932 | 359 | 30 |  | 39.87 | 29.9
5 | ТЕРр58-5-5 | Ремонт деревянных элементов конструкций крыш: смена отдельных частей мауэрлатов с осмолкой и обертывание толью НР (120 руб.): 83% от ФОТ СП (94 руб.): 65% от ФОТ | 100 м | 0,06 6 / 100 | 3962.2 | 1924.12 | 72.27 |  | 238 | 115 | 4 |  | 160.21 | 9.61
6 | ТЕР12-01-007-03 | Устройство кровель из волнистых асбестоцементных листов унифицированного профиля по готовым прогонам НР (16788 руб.): 108%=120%*0.9 от ФОТ СП (8549 руб.): 55%=65%*0.85 от ФОТ | 100 м2 кровли | 18,292 1829,2 / 100 | 4691.84 | 574.79 | 208.61 | 15.03 | 85823 | 10514 | 3816 | 275 | 47.23 | 863.93 | 0.79 | 14.45
7 | ТССЦ-101-1875 | Сталь листовая оцинкованная толщиной листа 0,7 мм(ендова) | т | 0,296 (8*4+11*2)*5,49/1000 | 17616.25 |  |  |  | 5214
Водосток
8 | ТЕРр58-3-1 | Разборка мелких покрытий и обделок из листовой стали: поясков, сандриков, желобов, отливов, свесов и т.п. (настенный желоб) НР (315 руб.): 83% от ФОТ СП (246 руб.): 65% от ФОТ | 100 м труб и покрытий | 3,026 302,6 / 100 | 100.24 | 100.01 | 0.23 |  | 303 | 303 |  |  | 9.1 | 27.54
9 | ТЕР12-01-009-01 | Устройство желобов: настенных с обрешеткой НР (4986 руб.): 108%=120%*0.9 от ФОТ СП (2539 руб.): 55%=65%*0.85 от ФОТ | 100 м желобов | 3,026 302,6 / 100 | 27464.46 | 1017.85 | 559.04 | 40.15 | 83107 | 3080 | 1692 | 121 | 84.75 | 256.45 | 2.11 | 6.38
10 | ТЕРр58-4-1 | Разборка парапетных решеток НР (505 руб.): 83% от ФОТ СП (396 руб.): 65% от ФОТ | 100 м парапетных решеток | 2,966 296,6 / 100 | 165.96 | 164.13 | 1.83 |  | 492 | 487 | 5 |  | 14.8 | 43.9
11 | ТЕР12-01-012-01 | Устройство ограждения кровли НР (410 руб.): 108%=120%*0.9 от ФОТ СП (209 руб.): 55%=65%*0.85 от ФОТ | 100 м ограждения | 2,966 296,6 / 100 | 3887.52 | 83.24 | 92.33 | 5.52 | 11530 | 247 | 274 | 16 | 6.67 | 19.78 | 0.29 | 0.86
12 | ТЕР15-04-030-04 | Масляная окраска металлических поверхностей: решеток, переплетов, труб диаметром менее 50 мм и т.п., количество окрасок 2 НР (899 руб.): 95%=105%*0.9 от ФОТ СП (445 руб.): 47%=55%*0.85 от ФОТ | 100 м2 окрашиваемой поверхности | 0,742 (296,6*0,5*0,5)/100 | 1384.09 | 886.83 | 3.68 | 0.19 | 1027 | 658 | 3 |  | 71.06 | 52.73 | 0.01 | 0.01
Слуховые окна
13 | ТЕРр58-2-2 | Разборка слуховых окон: прямоугольных односкатных НР (179 руб.): 83% от ФОТ СП (140 руб.): 65% от ФОТ | 100 окон | 0,05 5 / 100 | 3472.84 | 3461.07 | 11.77 |  | 174 | 173 | 1 |  | 309.3 | 15.47
14 | ТЕР10-01-003-01 | Устройство слуховых окон 314,85 = 422,62 - 0,5 x 215,54 НР (624 руб.): 106%=118%*0.9 от ФОТ СП (318 руб.): 54%=63%*0.85 от ФОТ | 1 слуховое окно | 5 | 314.85 | 79.63 | 26.28 | 2.09 | 1574 | 398 | 131 | 10 | 6.63 | 33.15 | 0.11 | 0.55
15 | ТССЦ-203-0177 | Окна одинарной конструкции с жалюзийной решеткой СГО 6-12Ж, площадь 0,65 м2 | м2 | 8,4 1,4*1,2*5 | 300.12 |  |  |  | 2521
16 | ТССЦ-101-0933 | Скобяные изделия для оконных блоков со спаренными и одинарными переплетами для жилых зданий одностворных высотой до 1,5 м | компл. | 5 | 23.22 |  |  |  | 116
17 | ТЕР10-01-008-09 прим. | Обивка стен кровельной сталью: оцинкованной (боковые стенки слуховых окон с учетом обшивки углов уголком 50х50 мм) 8 073,53 = 9 907,08 - 0,32 x 5 729,85 НР (80 руб.): 106%=118%*0.9 от ФОТ СП (41 руб.): 54%=63%*0.85 от ФОТ | 100 м2 стен, фронтонов (за вычетом проемов) и развернутых поверхностей карнизов | 0,18 ((2,8*1,2+1,2*2*0,1)*5) / 100 | 8073.53 | 288.9 | 25.11 |  | 1453 | 52 | 5 |  | 25.1 | 4.52
Вытяжные трубы над кровлей
18 | ТЕРр58-21-1 | Смена колпаков на дымовых и вентиляционных трубах в один канал (ПЗ=5 (ОЗП=5; ЭМ=5 к расх.; ЗПМ=5; МАТ=5 к расх.; ТЗ=5; ТЗМ=5)) НР (2555 руб.): 83% от ФОТ СП (2001 руб.): 65% от ФОТ | 10 шт. | 2,3 23 / 10 | 7340.6 | 1070.45 | 16.4 |  | 16883 | 2462 | 38 |  | 93 | 213.9
19 | ТЕРр58-21-2 | На каждый следующий канал добавлять к расценке 58-21-1 (до 8 каналов) (ПЗ=7 (ОЗП=7; ЭМ=7 к расх.; ЗПМ=7; МАТ=7 к расх.; ТЗ=7; ТЗМ=7)) НР (87 руб.): 83% от ФОТ СП (68 руб.): 65% от ФОТ | 10 шт. | 0,2 2 / 10 | 3016.16 | 418.95 | 7.63 |  | 603 | 84 | 2 |  | 36.4 | 7.28
20 | ТЕРр58-21-2 | На каждый следующий канал добавлять к расценке 58-21-1 (до 6 каналов) (ПЗ=5 (ОЗП=5; ЭМ=5 к расх.; ЗПМ=5; МАТ=5 к расх.; ТЗ=5; ТЗМ=5)) НР (279 руб.): 83% от ФОТ СП (218 руб.): 65% от ФОТ | 10 шт. | 0,9 9 / 10 | 2154.4 | 299.25 | 5.45 |  | 1939 | 269 | 5 |  | 26 | 23.4
21 | ТЕРр58-21-2 | На каждый следующий канал добавлять к расценке 58-21-1 (до 4 каналов) (ПЗ=3 (ОЗП=3; ЭМ=3 к расх.; ЗПМ=3; МАТ=3 к расх.; ТЗ=3; ТЗМ=3)) НР (131 руб.): 83% от ФОТ СП (103 руб.): 65% от ФОТ | 10 шт. | 0,7 7 / 10 | 1292.64 | 179.55 | 3.27 |  | 905 | 126 | 2 |  | 15.6 | 10.92
22 | ТЕРр58-21-2 | На каждый следующий канал добавлять к расценке 58-21-1 (до 3 каналов) (ПЗ=2 (ОЗП=2; ЭМ=2 к расх.; ЗПМ=2; МАТ=2 к расх.; ТЗ=2; ТЗМ=2)) НР (62 руб.): 83% от ФОТ СП (49 руб.): 65% от ФОТ | 10 шт. | 0,5 5 / 10 | 861.76 | 119.7 | 2.18 |  | 431 | 60 | 1 |  | 10.4 | 5.2
23 | ТЕР10-01-010-01 | Установка элементов каркаса: из брусьев НР (487 руб.): 106%=118%*0.9 от ФОТ СП (248 руб.): 54%=63%*0.85 от ФОТ | 1 м3 древесины в конструкции | 1.2 | 2253.34 | 265.73 | 42.08 |  | 2704 | 319 | 50 |  | 22.5 | 27
24 | ТЕР10-01-008-09 прим | Обивка вент.шахт оцинкованным листом ( с учетом обрамления углов уголком 50х50мм ) 8 073,53 = 9 907,08 - 0,32 x 5 729,85 НР (576 руб.): 106%=118%*0.9 от ФОТ СП (293 руб.): 54%=63%*0.85 от ФОТ | 100 м2 стен, фронтонов (за вычетом проемов) и развернутых поверхностей карнизов | 1,304 (116,6+1,5*4*23*0,1) / 100 | 8073.53 | 288.9 | 25.11 |  | 10528 | 377 | 33 |  | 25.1 | 32.73
Раздел 2. Перекрытие чердачное
25 | ТЕРр54-4-3 | Ремонт деревянных балок: нашивкой досок(с двух сторон) НР (419 руб.): 85% от ФОТ СП (394 руб.): 80% от ФОТ | 100 м досок | 0,6 (6*5*2) / 100 | 2255.69 | 822.32 | 164.85 |  | 1353 | 493 | 99 |  | 68.47 | 41.08
Выходы на чердак
26 | ТЕР10-01-039-05 | Разборка люков в перекрытиях, площадь проема до 2 м2 7 479,19 = 87 210,19 - 100 x 797,31 (МДС36 п.3.3.1. Демонтаж (разборка) сборных деревянных конструкций ОЗП=0,8; ЭМ=0,8 к расх.; ЗПМ=0,8; МАТ=0 к расх.; ТЗ=0,8; ТЗМ=0,8) НР (94 руб.): 106%=118%*0.9 от ФОТ СП (48 руб.): 54%=63%*0.85 от ФОТ | 100 м2 проемов | 0,0486 (0,9*0,9*6) / 100 | 3733.45 | 1359.46 | 2373.99 | 166.25 | 181 | 66 | 115 | 8 | 114.14 | 5.55 | 8.74 | 0.42
27 | ТЕР10-01-039-05 | Установка люков в перекрытиях, площадь проема до 2 м2 7 479,19 = 87 210,19 - 100 x 797,31 НР (138 руб.): 106%=118%*0.9 от ФОТ СП (70 руб.): 54%=63%*0.85 от ФОТ | 100 м2 проемов | 0,0486 (0,9*0,9*6) / 100 | 7479.19 | 1699.32 | 2967.49 | 207.81 | 363 | 83 | 144 | 10 | 142.68 | 6.93 | 10.92 | 0.53
28 | ТССЦ-203-0902 применит. | Окно-люк для выхода на крышу с изоляционным окладом для профильных кровельных покрытий, (противопожарный) | шт. | 6 | 1244.3 |  |  |  | 7466
Вытяжные трубы под кровлей
29 | ТЕРр53-16-1 | Ремонт кирпичной кладки стен отдельными местами НР (1403 руб.): 86% от ФОТ СП (1142 руб.): 70% от ФОТ | 1 м3 кладки | 4 | 1003.63 | 399.55 | 34.76 | 8.18 | 4015 | 1598 | 139 | 33 | 35.39 | 141.56 | 0.43 | 1.72
30 | ТЕРр61-31-1 | Оштукатуривание поверхности дымовых труб НР (1397 руб.): 79% от ФОТ СП (884 руб.): 50% от ФОТ | 100 м2 поверхности | 1,028 102,8 / 100 | 2919.71 | 1720.03 | 2.12 |  | 3001 | 1768 | 2 |  | 131.4 | 135.08
31 | ТЕРр62-37-1 | Окраска известковыми составами печей, стояков, труб НР (120 руб.): 80% от ФОТ СП (75 руб.): 50% от ФОТ | 100 м2 окрашиваемой поверхности | 1,028 102,8 / 100 | 171.71 | 146.16 | 1.09 |  | 177 | 150 | 1 |  | 12.17 | 12.51
Раздел 3. Огнезащита деревянных конструкций чердака
32 | ТЕР26-02-018-01 | Огнебиозащитное покрытие деревянных конструкций составом"Пирилакс" любой модификации при помощи аэрозольно-капельного распыления для обеспечивания: первой группы огнезащитной эффективности по НПБ251 НР (8195 руб.): 90%=100%*0.9 от ФОТ СП (5464 руб.): 60%=70%*0.85 от ФОТ | 100 м2 обрабатываемой поверхности | 37,6 (2041*1,84) / 100 | 305.02 | 172.99 | 130.03 | 2.29 | 11469 | 6504 | 4889 | 86 | 12.91 | 485.42 | 0.14 | 5.26
33 | ТССЦ-113-8072 | Антисептик-антипирен «ПИРИЛАКС-ЛЮКС» для древесины | кг | 1211 Ф2.р1 | 19.49 |  |  |  | 23602
Раздел 4. Прочие работы
34 | ТССЦпг-01-01-01-041 | Погрузочные работы при автомобильных перевозках: мусора строительного с погрузкой вручную НР 0% от ФОТ СП 0% от ФОТ | 1 т груза | 50,762 1829,2*1,45/1000+40,9096+4*1,8 | 51.74 |  | 51.74 |  | 2626 |  | 2626
35 | ТССЦпг-03-21-01-015 | Перевозка грузов автомобилями-самосвалами грузоподъемностью 10 т, работающих вне карьера, на расстояние: до 15 км I класс груза НР 0% от ФОТ СП 0% от ФОТ | 1 т груза | 50,762 Ф1 | 16.37 |  | 16.37 |  | 831 |  | 831
Итого прямые затраты по смете в базисных ценах | [8 empty] | 327365 | 47015 | 16097 | 559 |  | 3962.2 |  | 30.18
Итого прямые затраты по смете с учетом коэффициентов к итогам | [8 empty] | 348133 | 61553 | 22327 | 849 |  | 5175.85 |  | 45.67
В том числе, справочно:
При ремонте и реконструкции зданий и сооружений работы, аналогичные технологическим процессам в новом строительстве (п. 3.4 Указаний к ТЕРр) ОЗП=1,15; ЭМ=1,25; ЗПМ=1,25; ТЗ=1,15; ТЗМ=1,25 (Поз. 6-7, 9, 11-12, 14, 17, 23-24, 27-28, 32) | [8 empty] | 6095 | 3335 | 2759 | 130 |  | 267.396 |  | 7.01
2. Производство строительных и других работ в существующих зданиях и сооружениях, освобожденных от оборудования и других предметов, мешающих нормальному производству работ ОЗП=1,2; ЭМ=1,2; ЗПМ=1,2; ТЗ=1,2; ТЗМ=1,2 (Поз. 26-28, 32) | [8 empty] | 2809 | 1528 | 1281 | 26 |  | 114.35 |  | 1.532
МДС35 пр.1 т.3 п.11.2. Ремонт сложных кровель ОЗП=1,25; ЭМ=1,25; ЗПМ=1,25; ТЗ=1,25; ТЗМ=1,25 (Поз. 1-5, 8, 10, 13, 18-22, 6-7, 9, 11-12, 14, 17, 23-24) | [8 empty] | 11864 | 9675 | 2188 | 132 |  | 831.9025 |  | 6.9525
Накладные расходы | [8 empty] | 58736
В том числе, справочно:
79% ФОТ (от 1768) (Поз. 30) | [8 empty] | 1397
80% ФОТ (от 150) (Поз. 31) | [8 empty] | 120
83% ФОТ (от 21890) (Поз. 2-5, 8, 10, 13, 18-22) | [8 empty] | 18169
85% ФОТ (от 493) (Поз. 25) | [8 empty] | 419
86% ФОТ (от 1631) (Поз. 29) | [8 empty] | 1403
90% = 100%*0.9 ФОТ (от 9106) (Поз. 32) | [8 empty] | 8195
95% = 105%*0.9 ФОТ (от 946) (Поз. 12) | [8 empty] | 899
99% = 110%*0.9 ФОТ (от 3995) (Поз. 1) | [8 empty] | 3955
106% = 118%*0.9 ФОТ (от 1883) (Поз. 14, 17, 23-24, 26-28) | [8 empty] | 1996
108% = 120%*0.9 ФОТ (от 20540) (Поз. 6-7, 9, 11) | [8 empty] | 22183
Сметная прибыль | [8 empty] | 37344
В том числе, справочно:
50% ФОТ (от 1918) (Поз. 30-31) | [8 empty] | 959
47% = 55%*0.85 ФОТ (от 946) (Поз. 12) | [8 empty] | 445
54% = 63%*0.85 ФОТ (от 1883) (Поз. 14, 17, 23-24, 26-28) | [8 empty] | 1017
65% ФОТ (от 21890) (Поз. 2-5, 8, 10, 13, 18-22) | [8 empty] | 14229
55% = 65%*0.85 ФОТ (от 20540) (Поз. 6-7, 9, 11) | [8 empty] | 11297
70% ФОТ (от 1631) (Поз. 29) | [8 empty] | 1142
60% = 70%*0.85 ФОТ (от 13101) (Поз. 1, 32) | [8 empty] | 7861
80% ФОТ (от 493) (Поз. 25) | [8 empty] | 394
Итоги по смете:
Работы по реконструкции зданий и сооружений (усиление и замена существующих конструкций, разборка и возведение отдельных конструктивных элементов) | [8 empty] | 11106 |  |  |  |  | 363.55
Крыши, кровли (ремонтно-строительные) | [8 empty] | 99817 |  |  |  |  | 1941.18
Кровли | [8 empty] | 228462 |  |  |  |  | 1638.98 |  | 33.89
Отделочные работы | [8 empty] | 2661 |  |  |  |  | 75.8 |  | 0.01
Деревянные конструкции | [8 empty] | 28047 |  |  |  |  | 156.23 |  | 2.15
Материалы для строительных работ | [8 empty] | 26239
Перекрытия (ремонтно-строительные) | [8 empty] | 2166 |  |  |  |  | 41.08
Стены (ремонтно-строительные) | [8 empty] | 6560 |  |  |  |  | 141.56 |  | 1.72
Штукатурные работы (ремонтно-строительные) | [8 empty] | 5282 |  |  |  |  | 135.08
Малярные работы (ремонтно-строительные) | [8 empty] | 372 |  |  |  |  | 12.51
Теплоизоляционные работы | [8 empty] | 30044 |  |  |  |  | 669.88 |  | 7.9
Погрузо-разгрузочные работы | [8 empty] | 2626
Перевозка грузов автотранспортом | [8 empty] | 831
Итого | [8 empty] | 444213 |  |  |  |  | 5175.85 |  | 45.67
С учетом индекса инфляции 444 213 * 7,333 | [8 empty] | 3257414
Справочно, в базисных ценах:
Материалы | [8 empty] | 264253
Машины и механизмы | [8 empty] | 22327
ФОТ | [8 empty] | 62402
Накладные расходы | [8 empty] | 58736
Сметная прибыль | [8 empty] | 37344
Непредвиденные затраты 2% | [8 empty] | 65148
Итого с непредвиденными | [8 empty] | 3322562
Утилизация ТБО (Постановление РЭК Свердловской области от 20.11.2013 г. №111-ПК 26,63*мусор/1,8 | [8 empty] | 751
Итого с учетом доп. затрат в тек ценах | [8 empty] | 3323313
НДС 18% | [8 empty] | 598196.34
ВСЕГО по смете | [8 empty] | 3921509.34 |  |  |  |  | 5175.85 |  | 45.67
Составил: ___________________________Михердова Е.И.
(должность, подпись, расшифровка)
Проверил: ___________________________Загайнова О.Н.
(должность, подпись, расшифровка)