## ЛСР 17 граф
СОГЛАСОВАНО: | [11 empty] | УТВЕРЖДАЮ:
_________________ | [11 empty] | _________________
" _____ " ________________ 2016 г. | [11 empty] | "____" ______________2016 г.
Свердловская обл., г.Верхняя Салда, ул.Энгельса, д.25
(наименование стройки)
ЛОКАЛЬНЫЙ СМЕТНЫЙ РАСЧЕТ № 03-01-01/2
(локальная смета)
|  | на | Ремонт крыши (чердачное помещение)
(наименование работ и затрат, наименование объекта)
Основание: дефектная ведомость
|  |  | Сметная стоимость строительных работ _______________________________________________________________________________________________ | [5 empty] | ___________________________5405082,04 |  | руб.
|  |  | Средства на оплату труда _______________________________________________________________________________________________ | [5 empty] | ___________________________76691 |  | руб.
|  |  | Сметная трудоемкость _______________________________________________________________________________________________ | [5 empty] | _______________________________________________________________________________________________5897,75 |  | чел.час
Составлен(а) в текущих (прогнозных) ценах по состоянию на 2017 год
№ пп | Обосно- вание | Наименование | Ед. изм. | Кол. | Стоимость единицы, руб. |  |  |  | Общая стоимость, руб. |  |  |  | Т/з осн. раб.на ед. | Т/з осн. раб. Всего | Т/з мех. на ед. | Т/з мех. Всего
[5 empty] | Всего | В том числе |  |  | Всего | В том числе
[6 empty] | Осн.З/п | Эк.Маш | З/пМех |  | Осн.З/п | Эк.Маш | З/пМех
1 | 2 | 3 | 4 | 5 | 6 | 7 | 8 | 9 | 10 | 11 | 12 | 13 | 14 | 15 | 16 | 17
Раздел 1. Чердачное перекрытие
Утепление
1 | ТЕР12-01-014-02 | Разборка утепления чердака из шлака толщ.150мм 81,04 = 352,39 - 1,03 x 263,45 (ОЗП=0,8; ЭМ=0,8 к расх.; ЗПМ=0,8; МАТ=0,8 к расх.; ТЗ=0,8; ТЗМ=0,8) НР (9671 руб.): 108%=120%*0.9 от ФОТ СП (4925 руб.): 55%=65%*0.85 от ФОТ | 1 м3 утеплителя | 240,32 1602,1*0,15 | 64.83 | 26.73 | 38.1 | 4.32 | 15580 | 6424 | 9156 | 1038 | 2.43 | 583.98 | 0.27 | 64.89
2 | ТЕР12-01-015-03 | Устройство пароизоляции: прокладочной в один слой 149,45 = 1 204,92 - 0,05 x 3 641,40 - 110 x 7,94 НР (3926 руб.): 108%=120%*0.9 от ФОТ СП (1999 руб.): 55%=65%*0.85 от ФОТ | 100 м2 изолируемой поверхности | 26,52 (1602,1+700*5*2*0,15)/100 | 149.45 | 96.59 | 52.86 | 2.47 | 3963 | 2562 | 1401 | 66 | 7.84 | 207.92 | 0.13 | 3.45
3 | ТССЦ-101-4135 | Пленка пароизоляционная ЮТАФОЛ (3-х слойная полиэтиленовая с армированным слоем из полиэтиленовых полос) | м2 | 2917 2652,1*1,1 | 6.65 |  |  |  | 19398
4 | ТССЦ-101-2481 | Лента самоклеящаяся «Армофлекс» 3х50 мм | м | 1856,47 2652,1*0,7 | 2.57 |  |  |  | 4771
5 | ТЕР26-01-039-01 | Утепление чердачного перекрытия плитами из минеральной ваты(базальтовое волокно)толщ.200мм 209,40 = 1 892,72 - 1,02 x 1 650,31 НР (55113 руб.): 90%=100%*0.9 от ФОТ СП (36742 руб.): 60%=70%*0.85 от ФОТ | 1 м3 изоляции | 320,42 1602,1*0,2 | 209.4 | 138.49 | 70.91 |  | 67096 | 44375 | 22721 |  | 10.58 | 3390.04
6 | ТССЦ-104-0233 | Плиты теплоизоляционные на основе базальтовых пород | м3 | 326,8 1602,1*0,2*1,02 | 923.49 |  |  |  | 301797
7 | ТЕР12-01-015-03 | Устройство пароизоляции: прокладочной в один слой (защита утеплителя сверху) 132,17 = 1 204,92 - 0,41 x 42,14 - 0,05 x 3 641,40 - 110 x 7,94 НР (2371 руб.): 108%=120%*0.9 от ФОТ СП (1207 руб.): 55%=65%*0.85 от ФОТ | 100 м2 изолируемой поверхности | 16,021 1602,1 / 100 | 132.17 | 96.59 | 35.58 | 2.47 | 2117 | 1547 | 570 | 40 | 7.84 | 125.6 | 0.13 | 2.08
8 | ТССЦ-101-4134 | Пленка подкровельная антиконденсатная (гидроизоляционная) типа ЮТАКОН | м2 | 1762 1602,1*1,1 | 12.74 |  |  |  | 22448
9 | ТССЦ-101-2481 | Лента самоклеящаяся «Армофлекс» 3х50 мм | м | 1121,47 1602,1*0,7 | 2.57 |  |  |  | 2882
10 | ТЕРр69-7-1 | Устройство: ходов для прохода по перекрытию НР (522 руб.): 78% от ФОТ СП (335 руб.): 50% от ФОТ | 100 п. м ходов | 2,81 281 / 100 | 2092.96 | 234.83 | 17.77 | 3.24 | 5881 | 660 | 50 | 9 | 20.8 | 58.45 | 0.17 | 0.48
Раздел 2. Прочие работы
11 | ТССЦпг-01-01-01-041 | Погрузочные работы при автомобильных перевозках: мусора строительного с погрузкой вручную НР 0% от ФОТ СП 0% от ФОТ | 1 т груза | 220,1 1602,1*0,15*0,916 | 51.74 |  | 51.74 |  | 11388 |  | 11388
12 | ТССЦпг-03-21-01-015 | Перевозка грузов автомобилями-самосвалами грузоподъемностью 10 т, работающих вне карьера, на расстояние: до 15 км I класс груза НР 0% от ФОТ СП 0% от ФОТ | 1 т груза | 220,1 Ф1 | 16.37 |  | 16.37 |  | 3603 |  | 3603
Итого прямые затраты по смете в базисных ценах | [8 empty] | 460924 | 55568 | 48889 | 1153 |  | 4365.99 |  | 70.9
Итого прямые затраты по смете с учетом коэффициентов к итогам | [8 empty] | 494809 | 75276 | 63066 | 1415 |  | 5897.75 |  | 86.64
В том числе, справочно:
При ремонте и реконструкции зданий и сооружений работы, аналогичные технологическим процессам в новом строительстве (п. 3.4 Указаний к ТЕРр) ОЗП=1,15; ЭМ=1,25; ЗПМ=1,25; ТЗ=1,15; ТЗМ=1,25 (Поз. 2-3, 7, 5) | [8 empty] | 13445 | 7273 | 6173 | 27 |  | 558.534 |  | 1.3825
2. Производство строительных и других работ в существующих зданиях и сооружениях, освобожденных от оборудования и других предметов, мешающих нормальному производству работ ОЗП=1,2; ЭМ=1,2; ЗПМ=1,2; ТЗ=1,2; ТЗМ=1,2 (Поз. 1-3, 7, 5) | [8 empty] | 20440 | 12436 | 8004 | 234 |  | 973.216 |  | 14.36
Накладные расходы | [8 empty] | 71603
В том числе, справочно:
78% ФОТ (от 669) (Поз. 10) | [8 empty] | 522
90% = 100%*0.9 ФОТ (от 61237) (Поз. 5) | [8 empty] | 55113
108% = 120%*0.9 ФОТ (от 14785) (Поз. 1-3, 7) | [8 empty] | 15968
Сметная прибыль | [8 empty] | 45209
В том числе, справочно:
50% ФОТ (от 669) (Поз. 10) | [8 empty] | 335
55% = 65%*0.85 ФОТ (от 14785) (Поз. 1-3, 7) | [8 empty] | 8132
60% = 70%*0.85 ФОТ (от 61237) (Поз. 5) | [8 empty] | 36742
Итоги по смете:
Кровли | [8 empty] | 70821 |  |  |  |  | 1161.04 |  | 86.16
Материалы для строительных работ | [8 empty] | 4771
Теплоизоляционные работы | [8 empty] | 187173 |  |  |  |  | 4678.26
Материалы | [8 empty] | 324245
Отделочные работы | [8 empty] | 2882
Прочие ремонтно-строительные работы | [8 empty] | 6738 |  |  |  |  | 58.45 |  | 0.48
Погрузо-разгрузочные работы | [8 empty] | 11388
Перевозка грузов автотранспортом | [8 empty] | 3603
Итого | [8 empty] | 611621 |  |  |  |  | 5897.75 |  | 86.64
611 621 * 7,333 | [8 empty] | 4485017
Справочно, в базисных ценах:
Материалы | [8 empty] | 356467
Машины и механизмы | [8 empty] | 63066
ФОТ | [8 empty] | 76691
Накладные расходы | [8 empty] | 71603
Сметная прибыль | [8 empty] | 45209
Непредвиденные затраты 2% | [8 empty] | 89700
Итого с непредвиденными | [8 empty] | 4574717
Утилизация ТБО, объем утилизации подтверждается расчетом, стоимость утилизации на основании Постановления РЭК СО от 20.11.2013 года № 111 ПК (26,63 руб./м3) | [8 empty] | 5861
Итого с учетом доп. затрат в тек ценах | [8 empty] | 4580578
НДС 18% | [8 empty] | 824504.04
ВСЕГО по смете | [8 empty] | 5405082.04 |  |  |  |  | 5897.75 |  | 86.64
Составил: ___________________________Е.И.Михердова
(должность, подпись, расшифровка)
Проверил: ___________________________О.Н.Загайнова
(должность, подпись, расшифровка)